## S7CAS-PLEIADES-CARTE-MERE_P20
Comment | Description | Designator | Mfg Part Number | Part Number #1 | Quantity
5-1814400-1 | CONN - SMA JACK R/A 50 OHM - TH | J4, J5, J6, J7 | 5-1814400-1 |  | 4
AD8056ARMZ | OPAMP - VFB 300MHZ - 8MSOP | U20 | AD8056ARMZ |  | 1
AD9146BCPZ | DAC - 16BIT SRL HIGH SPEED - QFN-48 | U19 | AD9146BCPZ |  | 1
ADA4927-2YCPZ-R2 | OPAMP - CFA 2.3GHZ - QFN-24 | U22 | ADA4927-2YCPZ-R2 |  | 1
ADS62P48IRGCT | ADC - 14 BIT 210MSPS SUAL - VQFN-64 | U21 | ADS62P48IRGCT |  | 1
CAP - 0201 | CAP - 0201 | C49 | GRM0335C1H102JE01 |  | 1
CAP - 0402 | CAP - 0402 | C1, C26, C47, C48, C191, CX7 | GXT155R61E105KE01 |  | 6
CAP - 0402 | CAP - 0402 | C2, C16, C130, C131, C132, C133, C134, C135, C136, C137, C138, C139, C146, C147, C148, C149, C150, C151, C152, C153, C154, C161, C162, C163, C164, C165, C166, C167, C175, C176, C177, C187, C188, C189, C206, C207, CX8 | GXT155R61C474KE01 |  | 37
CAP - 0402 | CAP - 0402 | C9, C11, C36, C39, C53, C57, C64, C68, C76, C77, C78, C79, C80, C81, C82, C83, C84, C109, C110, C111, C112, C113, C114, C117, C120, C121, C196, C198, C199, C201, C202, C205, C208, C209, C212, C213, C216, C217, C220, C221, C224, C244, C249, C251, C252, C258, C259, C260, C267, C268, C269, C276, C277, C278, C284, C285, C286, C291, C296, C297, CX10 | GRM155R61H104KE14 |  | 61
CAP - 0402 | CAP - 0402 | C24, C197, CX6 | GRM155R61E225KE11 |  | 3
CAP - 0402 | CAP - 0402 | C85, C86, C87, C88, C89, C90, C91, C92, C93, C94, C95, C96, C97, C98, C99, C100, C101, C102, C264, C265, C266, C281, C282, C283, C289, CX15 | GRM1555C1H471GA01 |  | 26
CAP - 0402 | CAP - 0402 | C103, C104, C211, C215, C219, C226, C227, C228, C231, C232, C233, C236, C237, C238, C239, C240, C241, C242, C245, C247, C253, C254, C298, C299, CX14 | GRM155R72A102KA01 |  | 25
CAP - 0402 | CAP - 0402 | C168, C169, C170, C171, C172, C173, C174, C180, C181, C182, C183, C184, C185, C186 | GRM155B11H471KA01 |  | 14
CAP - 0402 | CAP - 0402 | C223, C225, CX16 | GCM1555G1H201GA16 |  | 3
CAP - 0402 | CAP - 0402 | C230, C235, CX12 | GCM155R71H103KA55 |  | 3
CAP - 0402 | CAP - 0402 | C246, C250, CX17 | GRM1555C1H470GA01 |  | 3
CAP - 0402 | CAP - 0402 | C255, C256, C257, C273, C274, C275, CX13 | GRT155R71H272KE01 |  | 7
CAP - 0402 | CAP - 0402 | C290 | GRM15XB11H471MA86 |  | 1
CAP - 0402 | CAP - 0402 | C293, C294, C295, CX9 | GRM155R61H224KE01 |  | 4
CAP - 0402 | CAP - 0402 | CX11 | GRM155R61H473KE14 |  | 1
CAP - 0603 | CAP - 0603 | C8, C12, C59, C60, C61, C62, C63, C192, C193, CX4 | GRM185R60J106ME15 |  | 10
CAP - 0603 | CAP - 0603 | C25 | GRM155R71H103KA88 |  | 1
CAP - 0805 | CAP - 0805 | C29, C58, C105, C106, C107, C115, C118, C125, C126, C127, C128, C129, C143, C144, C145, C158, C159, C160, C214, C218, C222, C229, C234, C261, C270, C279, C287, CX5 | GRM219R61E475KA73 |  | 28
CAP - 1206 | CAP - 1206 | C4, C10, C13, C14, C15, C18, C19, C20, C21, C22, C30, C31, C32, C33, C34, C35, C37, C38, C40, C42, C43, C44, C45, C46, C51, C52, C54, C55, C56, C66, C67, C69, C70, C71, C72, C73, C74, C75, C194, C195, C200, CX3 | GRM31CC81E226KE11 |  | 42
CAP - TANTALUM - CASE A | CAP - TANTALUM - 1206 | C243, C248, CX18 | TBD |  | 3
CDCE62005RGZT | TIM - CLK SYNTH JITTER CLEANER 3:5 - QFN-48 | U16 | CDCE62005RGZT |  | 1
DRV8811PWPR | POW - STEPPER MOTOR DRIVER - SOP-28 | U23 | DRV8811PWPR |  | 1
FER - 0402 | FER - 0402 | L1, L2, L3, L8, L9, L10, L13, L16, L17 | BLM15BX121SN1 |  | 9
H1102NLT | TRANSFO - ETHERNET 10/100B-TX - SMD-16 | T1 | H1102NLT |  | 1
KSZ8091MNXCA | COM - ETHERNET PHY 10/100 - QFN-32 | U17 | KSZ8091MNXCA |  | 1
MAL214699501E3 | CAP - ALU 330uF 20% 16V - 1010 | C3, C27, C28, C50 | MAL214699501E3 |  | 4
MAL215099101E3 | CAP - ALU 100uF 20% 50V - 1010 | C5, C6, C7, C17, C41, C65, C108, C116, C122, C123, C124, C140, C141, C142, C155, C156, C157, C178, C179, C190, C262, C263, C271, C272, C280, C288, C292, CX1, CX2 | MAL215099101E3 |  | 29
MT41J128M16JT-125 | MEM - DDR3 SDRAM 2GBIT 800MHZ - TFBGA-96 | U12 | MT41J128M16JT-125 |  | 1
OSTTC040162 | CONN - TERMINAL BLOCK 4POS 5MM - TH | J8 | OSTTC040162 |  | 1
RES - 0402 | RES - 0402 | R1, R54, R57, R66, R67, R69, R70, R71, R72, R73, R74, R75, R78, R79, R102, R138, R142, R145, R149, R151, RX19 | CRCW040233R0FKEDC |  | 21
RES - 0402 | RES - 0402 | R2, RX10 | RN73H1ETTP5171F50 |  | 2
RES - 0402 | RES - 0402 | R3, R11, RX13 | CRCW04021K21FKEDC |  | 3
RES - 0402 | RES - 0402 | R4, R8, R52, R82, R83, R84, R85, R88, R89, R92, R93, R140, R147, RX6 |  |  | 14
RES - 0402 | RES - 0402 | R5, RX15 | RN73H1ETTP7960F50 |  | 2
RES - 0402 | RES - 0402 | R6, RX2 | CRCW0402174KFKEDC |  | 2
RES - 0402 | RES - 0402 | R7, RX1 | RK73H1FTTBL3323F |  | 2
RES - 0402 | RES - 0402 | R9, RX3 | RMCF0402FT102K |  | 2
RES - 0402 | RES - 0402 | R10, R13, R16, RX22 | CR200000F |  | 4
RES - 0402 | RES - 0402 | R12, RX5 | RMCF0402FT64K9 |  | 2
RES - 0402 | RES - 0402 | R14, R18, R40, R41, R42, R43, R44, R45, R46, R47, R86, R87, R90, R91, R98, R107, R154, R155, R157, R158, RX8 | MCS04020C1002FE000 |  | 21
RES - 0402 | RES - 0402 | R17, RX11 | CR0402-FX-4751GLF |  | 2
RES - 0402 | RES - 0402 | R19, R20, R21, R22, R23, R24, R25, R26, R27, R28, R29, R30, R31, R32, R33, R34, R35, R36, R37, R38, R101, R110, R111, R112, R117, R118, R119, R120, R121, R122, R123, R124, R125, R126, R127, R128, R129, R130, R131, R132, R133, R134, R135, R136, R152, R153, RX18 | RL0510S-390-F |  | 47
RES - 0402 | RES - 0402 | R39, R50, R51, R55, R56, RX16 | ERA-2AEB241X |  | 6
RES - 0402 | RES - 0402 | R48, R49, R53, RX12 | TBD |  | 4
RES - 0402 | RES - 0402 | R58, R59, R60, R61, R62, RX14 | MCS04020C1001FE000 |  | 6
RES - 0402 | RES - 0402 | R63, R64, R65, R68, RX17 | SG73P |  | 5
RES - 0402 | RES - 0402 | R80, RX9 | CRCW04026K49FKEDC |  | 2
RES - 0402 | RES - 0402 | R81 | RGC1/16SC6980FTH |  | 1
RES - 0402 | RES - 0402 | R94, R95, R96, R97, R139, R141, R146, R148, RX20 | MCS04020C2409FE000 |  | 9
RES - 0402 | RES - 0402 | R99, R108 | CH0402-25RJFT |  | 2
RES - 0402 | RES - 0402 | R100, R105, R106, R109, R115, R116 | RN73H1ETTP10R1F50 |  | 6
RES - 0402 | RES - 0402 | R103, R104, R113, R114 | MIC5000BFLMGNHWS |  | 4
RES - 0402 | RES - 0402 | R137, R143, R144, R150 | FC0402E50R0FTBST0 |  | 4
RES - 0402 | RES - 0402 | R156, R161, RX21 | ERJ-2BWFR100X |  | 3
RES - 0402 | RES - 0402 | R159, R160, RX7 | CRCW080547K0FKECHP |  | 3
RES - 0805 | RES - 0805 | R15, RX4 | CRM0805-FX-1003ELF |  | 2
RES - 0805 | RES - 0805 | R76, R77 | CRM0805-FX-1000ELF |  | 2
RJHSE-5385 | CONN - MOD JACK RJ45 R/A ETHERNET - TH | J2 | RJHSE-5385 |  | 1
SML-311DTT86 | LED - 611nM ORANGE 2mA - 0603 | D5, D6 | SML-311DTT86 |  | 2
SML-311UTT86 | LED - 620nM RED 2mA - 0603 | D3, D4 | SML-311UTT86 |  | 2
SR3.3.TCT | TVS - DIODE ARRAY 3.3V 150W - SOT143-4 | D7, D8 | SR3.3.TCT |  | 2
TC74A0-3.3VCTTR | SENS - TEMPERATURE SENSOR I2C/SMBUS - SOT23-5 | U13 | TC74A0-3.3VCTTR |  | 1
TC74A1-3.3VCTTR | SENS - TEMPERATURE SENSOR I2C/SMBUS - SOT23-5 | U14 | TC74A0-3.3VCTTR |  | 1
XC6SLX100-3FGG676C | FPGA - XILINX SPARTAN 6 480 I/O - BGA-676 | U11 | XC6SLX100-3FGG676C |  | 1
1812WC102KAT1A | CAP - CER 1000PF 2.5KV X7R - 1812 | C23, C203, C204, C210 |  |  | 4
1812WC102KAT1A | CAP - CER 1000PF 2.5KV X7R - 1812 | CX19 | 1812WC102KAT1A |  | 1
ATS-P2-146-C1-R0 | HEATSINK 30X30X35MM L-TAB | U24 | HEATSINK 30X30X35MM L-TAB |  | 1
FID 1MM | FID - FIDUCIAL 1MM CIRCLE DOUBLE-SIDED - 1MM | FID1, FID2, FID3, FID4, FID5, FID6 |  |  | 6
FOD8160 | XXX - Description - Package | U18 | FOD8160 |  | 1
MT25QL128ABA | MT25QL128ABA - 128Mb, 3V Multiple I/O Serial Flash Memory - Package code : SE | U15 |  |  | 1
Part Number | IND - 0402 | L4, L5, L6, L7, L11, L12, L14, L15 | TBD |  | 8
410-357-B | MOD - JTAG-SMT3-NC Programming Module For Xilinx FPGA - 18-SMT | M1 |  | 410-357-B | 1
590BD-BDG | TIM - OSC PROG 125MHz ~ 214.999MHz LVDS 3.3V 7PPM EN/DS - 6-SMD | Y1 |  | 590BD-BDG | 1
0154005.DR | FUS - 5 A 125 VAC/VDC - 2-SMD | F1 |  | 0154005.DR | 1
0039300060 | CON - Mini-Fit Through Hole, Right Angle 6 position | J1 |  | 0039300060 | 1
ADUM3160BRWZ-RL | ISO - DGTL ISO 2.5KV 2CH USB - 16SOIC | ISO1 | ADUM3160BRWZ-RL | ADUM3160BRWZ-RL | 1
ASDMB-25.000MHZ-LC-T | OSC - 25MHz XO (Standard) LVCMOS - 4-SMD, No Lead | Y2 | ASDMB-25.000MHZ-LC-T | ASDMB-25.000MHZ-LC-T | 1
B3SN-3012P | SWI - SWITCH TACTILE SPST-NO 0.05A 24V -SMD | S1, S2, S3 | B3SN-3012P | B3SN-3012P | 3
GST280A24-C6P | UND - AC/DC DESKTOP ADAPTER 24V 280W - MEC | WA1 | GST280A24-C6P | GST280A24-C6P | 1
LMZ23605TZE/NOPB | REG - IC BUCK SYNC 36V 5A - TO-PMOD-7 | U3 | LMZ23605TZE/NOPB | LMZ23605TZE/NOPB | 1
LMZ34002RKGR | REG - DC DC Converter -3V to -17V 2A - 41-B1QFN | U4 | LMZ34002RKGR | LMZ34002RKGR | 1
PMEG60T30ELRX | DIO - SCHOTTKY 60V 3A - SOD-123W | D1 | PMEG60T30ELRX | PMEG60T30ELRX | 1
PTH04T231WAZ | REG - MODULE PIP 6A 2.2V/5.5V - 10SMD | U6, U7 | PTH04T231WAZ | PTH04T231WAZ | 2
PTH08T241WAZ | REG - MODULE PIP 10A 14VIN - 11-SMD | U2 | PTH08T241WAZ | PTH08T241WAZ | 1
SMBJ24CA | TVS - 24V 26.7V 600W - DO214AA | D2 | SMBJ24CA | SMBJ24CA | 1
TPD2E001DRLR | TVS - USB TVS DIODE 5.5V - SOT-553 | D9, D10 | TPD2E001DRLR | TPD2E001DRLR | 2
TPS7A3301RGWR | REG - LDO Negative Adjustable 1 Output -1.18V-33V 1A - 20-VQFN (5x5) | U5 | TPS7A3301RGWR | TPS7A3301RGWR | 1
TPS7A4701RGWR | REG - LINEAR POS ADJ 1A - 20VQFN | U1, U8, U9 | TPS7A4701RGWR | TPS7A4701RGWR | 3
TPS51200DRCT | REG - DDR TERMINATION/REF REG - 10-VFDFN | U10 | TPS51200DRCT | TPS51200DRCT | 1
USB-B-S-F-B-TH | CON - USB B RECPT TH R/A - 4-TH | J3 | CON_USB_USB-B-S-F-B-TH | USB-B-S-F-B-TH | 1